## 2.工艺要求
2 | 工艺要求
序号 | 项目 | 要求描述 | 附件
2.1 | 工艺文件 | 工艺流程图参看附件： 1. Module_Flow_chart 可适应多种型号电芯，如26650/26700等
2.2 | 电芯分选 | 该电芯分选机适用于26650/26700锂离子电芯开路电压（ OCV）和内阻（ACR） 的测量、条码扫描、电芯分组、生成模块条码打印、及相应生产信息上传数据库 • 参数设置 软件具有可存储多种参数配置功能，不同产品型号的配置文件（电压，内阻，档位，电芯数量等）可存储在电脑本地，并可人工选择不同型号配置文件。参数修改或调取不同型号配置文件时需密码管控 • 首件检验（开机前测试检测） 具备首件检验程序（标准件及挑战件，阻值、电压标准范围中比提供），MES需要保存每个通道的标准设置范围和测试结果（NG或OK），下位机根据设定的阻值和电压标准范围，对每个测试通道进行判定，并将最终的测试结果和判定数据上传给MES。 • 电芯自动检测分组 （常规分选）分选时进行读码，通过对电芯相关数据处理，识别电芯条形码，判断电压、内阻、档位是否符合设定值，并按照参数设定进行模块分组，并将数据和分选时的配置文件保存(正常分档，不对来料判断的情况) • ？？？电芯二次配组 电池等级信息已存在于本地数据库系统中（不是存在本地数据库中，客户提供的数据是EXCEL格式，但格式需要固定），能够按中比要求将不同档位的电芯进行二次配组。例如：某一模组共100颗电芯，需40个A（容量）档,60个B（容量）档，原来的电压和内阻不参加分选，根据现场测试的电压和内阻分档，但压差（原电压值-现电压值）会做为电芯是否合格的条件（1-9档共用一个压差范围）。一个通道里最多存在2个容量的情况。MES除保存现场测试的数据外，还需将该档位的分选条件（电压、内阻、容量、设置的数量多少个A,多少个B）和电压差值显示在后面，）。当料盒中放入要求的电芯后，打印模组条码。 • 电芯自动排出 具有8个电芯排出通道，其中1#、2#、3#、4#、5#、6#、7#通道为ok组排出，8#通道为NG产品排出（该通道设计要短于其它通道，方便生产区别，料盒外观需与OK组料盒有差异） • 电芯极性清洁 自动对上料电芯正、负极端面进行吹气清洁的功能 • 模组条码 某一档电芯数量达到模组所需数量时（该参数可人工在软件界面设置），需自动生成一个模组条形码并打印（该条形码内容包括模组序列号，条形码及电芯排出通道号，编码规则由中比提供），并将电芯数据捆绑到该模组序号上并记录测试数据，测试数据需可追溯性 • 数据存储 存储数据包括测试数据和工艺参数 • 下料 每个OK通道在收集完一组电芯时，对应通道应停止电芯放入动作，并将电芯料盒推出，每个电芯料盒最大装载量为100颗电芯。不良通道电芯装满时，应有声光报警、主机进入等待状态。 • 电芯外观 分选后，电池热缩套无破损，壳体无碰伤，条码无损坏 • 报表显示 总数、良品、各种不良品（其中不良品归类为条码识别失败、无数据电芯、测试电压失败、测试内阻失败、性能测试不良等）有实时计数统计显示于操作界面； 对于判定为不良的电芯，如，（1）条码识别不良、无数据可提取，（2）测试“电压/内阻”失败，（3）性能测试不良，指V≠0，R≠300之外的性能不良，以上三类不良判断，要求该电芯数据用不同颜色的底色区分，并且有相应不良品统计列表单独显示。
2.3 | 极性检测 | • 参数设置 软件具有可存储多种参数配置功能，不同产品型号的配置文件（电芯数量，正负极排布等）可存储在电脑本地，并可人工选择不同型号配置文件。参数修改或调取不同型号配置文件时需密码管控。 • 模组条码 测试前手动扫描获取模组条码信息 • 平台尺寸 拍照相机能覆盖400*400mm检测区域 • 首件检验 具备首件检验程序（标准件及挑战件由中比提供） • 极性判别 工位配备自动扫码器自动扫模组二维码，并配备一个扫码枪用于人工临时扫码， 扫码后根据条码自动切换不同型号产品程序。检测模组摆放完的每一颗电芯极性是否符合工艺要求，（测试数据有存档查询功能，OK/NG数据均需存档） • 模组排出 对于测试合格模组，自动流线；对于判断不良品模组设备自动停机并声光报警 • 报表统计 总数、良品、各种不良品（其中不良品归类为极性错误、条码识别失败等）有实时计数统计显示于界面；
2.4 | 焊点检测工位（预增工位） | 人工检测完焊点后，对该工位进行扫码，并在界面上选择OK或NG按钮，MES记录下该模块的检测结果(电脑和扫码枪客户自行提供)
2.5 | 保护板测试 | 对保护板进行扫码，并在界面上选择OK或NG按钮，MES记录下该模块的检测结果(电脑和扫码枪客户自行提供)
2.6 | 模块测试 | 对模块扫码，用3561或3562人工测试，MES读取测试电压和内阻，保存到MES(电脑和扫码枪和3561客户自行提供)
2.7 | 标识打印 | • 手动工位，采用激光打标机在Pack塑料，PVC，PE等材料上进行刻码 • 参数设置 软件具有可存储多种参数（Pack编码规则）配置功能，不同产品型号的配置文件可存储在电脑本地，并可人工选择不同型号配置文件。参数修改或调取不同型号配置文件时需密码管控。 • 条码绑定 刻码前需先扫取模组条码信息（可设置多个模组条码），组件条码（如保护板等）信息，根据中比提供的编码规则生成一个Pack 序列号，并以二维码/条形码+序列号的形式打印在Pack指定位置 • 防重码 设备应具备防止刻码重复的能力 • 刻码检测 刻码位置具备扫码枪，可扫模组码，组件码后刻Pack码，刻码后具备扫码检测识别功能 • 数据保存 刻码后，要求Pack序列号信息与模组序列号信息，组件序列号绑定，并保存数据。数据有存档查询功能。
2.8 | 通讯板测试 | 预留
2.9 | MES | 1. 测试、检验工位（分选，极性检验，点焊焊接检验，导线焊接检验，保护板安装检验，标识打印，充放电性能检测等）所有数据需通过MES 上传至服务器。 2. MES系统具备控线功能，上一步产品数据缺失、不良等，软件需提示禁止下一步操作。 3. MES数据实时传输至服务器。 4. MES数据库具备查询导出功能，可通过Pack码，模组码或组件码查询某一产品的所有数据。 5. 数据查询导出可批量进行（如通过时间段，模组型号，工位等），并支持模糊查询。 6. 返工返修产品可实现追溯物料数据的替换功能（如某一Pack需返工更换电芯时，可通过返修界面用新电芯的所有追溯数据替换原电芯的所有追溯数据），并保存返修记录。产品返修次数可查询。 7. 操作页面友好，设置有3级权限，不同层级权限对应不同的数据查看或导出权限。